## 天幕
天幕遮阳帘线体工艺设备交流表
工序名称 | 序号 | 技术要求 | 备注
OP10安装滑轨、前横梁 | 1 | 框架定位误差＜0.2mm，定位销位置可调整
| 2 | 前横梁、左右滑轨安装有防错功能，包含蘑菇搭扣防漏检测
| 3 | 框架螺钉个数具备防错功能
| 4 | 配备两把定扭枪
OP20滑轨喷油 | 5 | 滑轨机构槽自动喷涂润滑脂 | 油量可调节
| 6 | 滑轨遮阳帘槽自动喷涂信越硅油，喷油嘴不得有流挂现象
| 7 | 油桶内油量剩余量不足自动报警
OP30安装软轴、后横梁 | 8 | 框架定位误差＜0.2mm，定位销位置可调整
| 9 | 框架螺钉个数具备防错功能
| 10 | 具备软轴缓存台架
| 11 | 配备两把定扭枪
| 12 | 后横梁安装有防错功能
OP40安装遮阳帘 | 13 | 产品框架标签自动打印
| 14 | 遮阳帘有初拉力检测功能并输出
| 15 | 具备遮阳帘缓存台架
| 16 | 工装板具备遮阳帘两侧定位（挡停）功能 | 保证遮阳帘同步
| 17 | 具备遮阳帘零部件扫码功能
OP50安装后遮阳帘 | 18 | 具备遮阳帘零部件扫码功能
| 19 | 具备遮阳帘缓存台架
| 20 | 工装板具备遮阳帘两侧定位（挡停）功能 | 保证遮阳帘同步
| 21 | 遮阳帘有初拉力检测功能并输出
OP60预留工位 | 22 | 保留该工位工装板的基础功能，包括顶升、旋转
OP70电机安装 | 23 | 使用定扭枪（史丹利品牌，直柄），安装电机枪一把
| 24 | 具备电机缓存台架
| 25 | 具备电机条码扫码防错
| 26 | 所有扭矩、数量上传系统进行存储，存储时与框架码对应
OP80电机初始化 | 27 | 对电机自动进行初始化
| 28 | 自动检测遮阳帘颜色、纹理、垂度、是否左右两侧同步 | 检测记录存储
| 29 | 自动站，电机插头为自动拔插
OP90防夹力、滑动力、基本性能检测 | 30 | 自动站，电机插头为自动拔插
| 31 | 自动检测遮阳帘水平防夹力、滑动力
| 32 | 对遮阳帘运行进行电流检测
| 33 | 框架条码进行扫码，进行系统记录
| 34 | 滑轨定位销位置度自动检测
| 35 | 所有检测数据进入系统进行存储
OP100噪音检测 | 36 | 噪音有分贝仪进行检测，分贝值在屏幕上可视
| 37 | 静音房环境噪音＜40dB
| 38 | 检测数值上传系统进行存储
| 39 | 遮阳帘运行时间检测
| 40 | 设备具备夹持举升功能
| 41 | 人工主观判定的不良品在屏幕上可选
OP110清洁下线 | 42 | 照度要求700-1500LX
| 43 | 检测遮阳帘有无关闭到位
| 44 | 升降平台升到上部通电源，可运行遮阳帘
| 45 | 总成标签与框架标签系统关联，扫描框架码自动生成总成标签内容
| 46 | 总成标签自动扫描防漏功能
| 47 | 产品总成标签自动打印
GP静音房 | 48 | 可满足多项目通用，包含全景天窗与单玻璃天窗;不同项目可快速切换
| 49 | 静音房进出天窗位置定置一个施迈茨jumboflex35吊臂，天窗通过传送带自动进出静音房
| 50 | 静音房内具备照明、空调 | 照度700-1500LX
| 51 | 静音房内具备接电条件，电柜中配有220V插座
| 52 | 静音房环境噪音＜40dB
| 53 | 静音房内举升机构可有效夹紧天窗，各定位销精准入孔，举升机构升起后，下方同步满足照明功能 | 照度700-1500LX
| 54 | 配备各项目天窗电机线束插头，保障天窗通电功能
| 55 | 静音房内举升夹紧机构不得影响天窗上表面检测，同时满足举升机构升起后，下方人员有充足空间完成检验动作 | 举升设备牢固不得晃动
| 56 | 静音房内配备分贝仪
| 57 | 所有运动部位有安全防护
| 58 | 静音房内部尺寸满足4*4米
整线要求 | 59 | 线体所有工装要求快速切换，换型时间＜10分钟
| 60 | 所有装配工位，按需配备料盒
| 61 | 软硬件可兼容多个项目
| 62 | 所有运动部位有安全防护
| 63 | 线体节拍＜60s
| 64 | 各工位工件到位后自动上升，夹持
| 65 | 线体工装盘可旋转180°
| 66 | 线体采用直线导轨风格的线体（与我司现场线体保持一致）